## torque measurements 40rpm 100hz
Lever (mm) | Mass (g) | PWM (%) | Torque (Nm)
210 | 57 | 9 | 0.11743
210 | 108 | 12 | 0.22249
210 | 159 | 14 | 0.32756
210 | 262 | 15 | 0.53975
210 | 337 | 27 | 0.69425
210 | 391 | 28 | 0.8055
210 | 416 | 32 | 0.857
210 | 467 |  | 0.96207
210 | 443 | 70 | 0.91262
210 | 418 | 72 | 0.86112
210 |  |  | 0
210 |  |  | 0
210 |  |  | 0
210 |  |  | 0
210 |  |  | 0
210 |  |  | 0
210 |  |  | 0
210 |  |  | 0
210 |  |  | 0
210 |  |  | 0
210 |  |  | 0
210 |  |  | 0
210 |  |  | 0
210 |  |  | 0
210 |  |  | 0

## torque measurements 6rpm
Lever (mm) | Mass (g) | Voltage | Torque (Nm)
210 | 748 | 4.6 | 1.541
210 |  |  | 0
210 | 441 | 3.5 | 0.9085
210 | 310 | 2.4 | 0.63863
210 | 361 | 2.55 | 0.7437
210 | 427 | 3.2 | 0.87966
210 |  |  | 0
210 |  |  | 0
210 |  |  | 0
210 |  |  | 0
210 |  |  | 0
210 |  |  | 0
210 |  |  | 0
210 |  |  | 0
210 |  |  | 0
210 |  |  | 0
210 |  |  | 0
210 |  |  | 0
210 |  |  | 0
210 |  |  | 0
210 |  |  | 0
210 |  |  | 0
210 |  |  | 0
210 |  |  | 0

## torque measurements 6rpm angle
Mass (g) | Lever (mm) | Voltage | Torque (Nm)
542 | 106 | 1.8 | 0.5636
542 | 171 | 2.5 | 0.90921
542 | 220 | 3 | 1.1697
542 | 242 | 3.25 | 1.2867
1289 | 117 | 3.5 | 1.4795
1289 | 136 | 4 | 1.7197
1289 | 160 | 4.5 | 2.0232
1289 |  |  | 0
1289 |  |  | 0
1289 |  |  | 0
1289 |  |  | 0
1289 |  |  | 0
1289 |  |  | 0
1289 |  |  | 0
1289 |  |  | 0
1289 |  |  | 0
1289 |  |  | 0
1289 |  |  | 0
1289 |  |  | 0
1289 |  |  | 0
1289 |  |  | 0
1289 |  |  | 0
1289 |  |  | 0
1289 |  |  | 0

## torque measurements 40rpm angle
Mass (g) | Lever (mm) | Voltage | Torque (Nm)
542 | 91 | 3.5 | 0.48385
542 | 107 | 4 | 0.56892
542 | 121 | 4.5 | 0.64336
542 | 143 | 5 | 0.76033
542 | 153 | 5.5 | 0.8135
542 | 161 | 6 | 0.85604
542 | 166 | 6.5 | 0.88263
542 | 209 | 7.5 | 1.1113
542 |  |  | 0
542 |  |  | 0
542 |  |  | 0
542 |  |  | 0
542 |  |  | 0
542 |  |  | 0
542 |  |  | 0
542 |  |  | 0
542 |  |  | 0
542 |  |  | 0
542 |  |  | 0
542 |  |  | 0
542 |  |  | 0
542 |  |  | 0
542 |  |  | 0
542 |  |  | 0

## torque measurements 6rpm an (2)
Mass (g) | Lever (mm) | Voltage | Torque (Nm)
542 | 106 | 1.8 | 0.5636
542 | 171 | 2.5 | 0.90921
542 | 220 | 3 | 1.1697
542 | 242 | 3.25 | 1.2867
1289 | 117 | 3.5 | 1.4795
1289 | 136 | 4 | 1.7197
1289 | 160 | 4.5 | 2.0232
542 | 89 | 1.72 | 0.47321
1289 |  |  | 0
537 | 106 | 1.93 | 0.5584
537 | 164 | 2.45 | 0.86395
145 | 97 | 0.83 | 0.13798
145 | 101 | 0.92 | 0.14367
145 | 151 | 1.1 | 0.21479
204 | 229 | 1.56 | 0.45828
204 | 154 | 1.22 | 0.30819
145 |  |  | 0
145 |  |  | 0
145 |  |  | 0
145 |  |  | 0
145 |  |  | 0
145 |  |  | 0
145 |  |  | 0
145 |  |  | 0